## Zadanie K1
ZADANIE
Stavba: |  | ZNÍŽENIE ENERGETICKEJ NÁROČNOSTI V PODNIKU KNK ZAMAC VD
Objekt: |  | Rekonštrukcia plynovej kotolne K1 v hlavnej výrobnej hale KNK Zamac Ľubietová
TECHNOLOGICKÁ ČASŤ
Objednávateľ:
Zhotoviteľ: |  |  |  |  | Spracoval:
Miesto: |  | KNK ZAMAC VD, Huta 100/28, Ľubietová |  |  | Dátum:
Č. | KCN | Kód položky | Popis | MJ | Množstvo celkom | Cena jednotková | Cena celkom
1 | 2 | 3 | 4 | 5 | 6 | 7 | 8
|  | HSV | Práce a dodávky HSV
|  | 6 | Úpravy povrchov, podlahy, osadenie
1 | 014 | 611421421 | Oprava vnútorných vápenných omietok stropov železobetónových rovných tvárnicových a klenieb, opravovaná plocha nad 30 do 50 % hladkých | m2 | 15
2 | 014 | 612421421 | Oprava vnútorných vápenných omietok stien / stropov, v množstve opravenej plochy nad 30 do 50 % hladkých | m2 | 61
|  | 9 | Ostatné konštrukcie a práce-búranie
3 | 013 | 971042351 | Vybúranie otvoru v betónových priečkach a stenách plochy do 0, 09 m2,hr.do 450 mm, -0,18900t | ks | 1
4 | 013 | 979082111 | Vnútrostavenisková doprava sutiny a vybúraných hmôt do 10 m | t | 0.1
|  | PSV | Práce a dodávky PSV
|  | 713 | Izolácie tepelné
5 | 713 | 713482121 | Montáž trubíc z PE, hr.15-20 mm,vnút.priemer do 38 mm | m | 15
6 | 283 | 2837741568 | Tubolit DG 35 x 20 izolácia-trubica AZ FLEX Armacell | m | 15.3
|  | 722 | Zdravotechnika - vnútorný vodovod
7 | 721 | 722130211 | Potrubie z oceľ.rúr pozink.bezšvík.bežných-11 353.0, 10 004.0 zvarov. bežných-11 343.00 DN 15 | m | 6
8 | 426 | 4267101045 | Čerpadlo na kondenzát GRUNDFOS CONLIFT2 PH+ s neutralizačnou jednotkou (97936172), objem 2,65 l, 230V/50Hz | ks | 1
9 | 721 | 722290226 | Tlaková skúška vodovodného potrubia závitového do DN 50 | m | 6
10 | 731 | 7323319101 | Zmäkčovacie zariadenie doplňovanej vody - úpravňa vody kabinetová Reflex WMK komplet (1111801), prietok 1,0 m3/hod. | ks | 1
11 | 731 | 734209112 | Montáž závitovej armatúry s 2 závitmi do G 1/2 | ks | 13
12 | 484 | 4849210109 | Spätná klapka DN15 mosadz | ks | 2
13 | 551 | 5511870000 | Guľový uzáver pre vodu GK15 , FF páčka, niklovaná mosadz | ks | 9
14 | 551 | 5511860000 | Filter 5", 1/2 " F, IVAR GEL.DEPURA 550 PP | ks | 1
15 | 551 | 55118600001 | Plniaci ventil Honeywell VF06 DN15, obsahuje redukčný ventil, kontrol. ventil, škrtiacu klapku) | ks | 1
16 | 721 | 998722101 | Presun hmôt pre vnútorný vodovod v objektoch výšky do 6 m | t | 0.016
|  | 731 | Ústredné kúrenie, kotolne
17 | 731 | 731161005 | Montáž plynového kotla stacionárneho kondenzačného 25-40 kW | ks | 3
18 | 484 | 48471617401 | Kotol plynový stacionárny kondenzačný PROTHERM MEDVEĎ 35 KKS, výkon (propán G31) 10,1-33,3 kW (80/60°C) obj.č.0010013666 | ks | 3
19 | 484 | 48471617402 | Adaptér na dymovody O 80/125 mm (obj.č. 0020189629) | ks | 3
20 | 484 | 48471617403 | MiPro – ekvitermický systémový regulátor Protherm (obj.č.0020231571) | ks | 1
21 | 484 | 48471617404 | eBus kaskádový modul v krabičke Protherm (obj.č.0020231681) | ks | 2
22 | 484 | 48471617405 | NTC snímač teploty Protherm (zóna, anuloid, zásobník TV – 5 m) (obj.č.0020004238) | ks | 2
23 | 484 | 48471617406 | RED-3 – rozširujúci modul Protherm (obj.č.0020231762) | ks | 1
24 | 484 | 48471617407 | MiPro remote – zónový regulátor Protherm - diaľkové ovládanie na stene v ref. miestnosti (obj.č.0020231578) | ks | 1
25 | 731 | 7311610051 | Montáž komínového prieduchu a pripojovacieho dymovodu (1 komplet) | ks | 1
26 | 484 | 48471617408 | Dymovod kaskádový D80/130 - Základná pripojovacia súprava pre 2 zdroje tepla (obj.č.0020079298) | ks | 1
27 | 484 | 48471617409 | Dymovod kaskádový D80/130 - Rozširujúca súprava pre 1 zdroj tepla (3.kotol) (obj.č.0020079301) | ks | 1
28 | 484 | 484716174010 | Dymovod kaskádový D80/130 - Klapka odvodu spalín , O 80 mm (obj.č.0020079304) | ks | 3
29 | 484 | 484716174011 | Dymovod kaskádový D80/130 - T-kus s inšpekčným otvorom O 130 mm s vekom (obj.č.0020079305) | ks | 1
30 | 484 | 484716174012 | Dymovod kaskádový D80/130 - Rúrka predlžovacia O 130 mm – 1 m (obj.č.0020079302) | ks | 1
31 | 484 | 484716174021 | Dymovod kaskádový D80/130 - Rúrka predlžovacia O 80 mm – 0,5 m (obj.č.0020132438) | ks | 2
32 | 484 | 484716174013 | PEVNÝ SYSTÉM ODVODU SPALÍN ALMEVA (STARR) PPH/transparentný - redukcia hrdlo DN125/DN130 (obj.č.PPKA14) | ks | 1
33 | 484 | 484716174014 | VNÚTORNÝ KONCENTRICKÝ VZDUCHO-SPALINOVÝ SYSTÉM ALMEVA (LIL) - rúra 0,5 m, 125/180, (obj.č.LPRL52) | ks | 1
34 | 484 | 484716174015 | VONKAJŠÍ KONCENTRICKÝ VZDUCHO-SPALINOVÝ SYSTÉM ALMEVA (LAB) O125/180, plast PPH/nerez - LAB pätkové koleno 87° s konzolou, 125/180 (obj.č.APWKB2) | ks | 1
35 | 484 | 484716174016 | VONKAJŠÍ KONCENTRICKÝ VZDUCHO-SPALINOVÝ SYSTÉM ALMEVA (LAB) O125/180, plast PPH/nerez - LAB revízny T-kus 125/180 (obj.č. APRTB2) | ks | 1
36 | 484 | 484716174017 | VONKAJŠÍ KONCENTRICKÝ VZDUCHO-SPALINOVÝ SYSTÉM ALMEVA (LAB) O125/180, plast PPH/nerez - rúra 1 m 125/180 (obj.č.APRB12) | ks | 2
37 | 484 | 484716174018 | VONKAJŠÍ KONCENTRICKÝ VZDUCHO-SPALINOVÝ SYSTÉM ALMEVA (LAB) O125/180, plast PPH/nerez - LAB vyústenie 125/180 (obj.č.APMSB2) | ks | 1
38 | 484 | 484716174019 | VONKAJŠÍ KONCENTRICKÝ VZDUCHO-SPALINOVÝ SYSTÉM ALMEVA (LAB) O125/180, plast PPH/nerez - stenová objímka 125/180 (obj.č.APWHB2) | ks | 2
39 | 484 | 484716174020 | VONKAJŠÍ KONCENTRICKÝ VZDUCHO-SPALINOVÝ SYSTÉM ALMEVA (LAB) O125/180, plast PPH/nerez - krycia doska 125/180 (obj.č.LPWB02) | ks | 2
40 | 731 | 731200826 | Demontáž kotla oceľového na kvapalné alebo plynné palivá s výkonom nad 40 do 60 kW, -0,35625t | ks | 3
41 | 731 | 731890801 | Vnútrostaveniskové premiestnenie vybúraných hmôt kotolní vodorovne do 6 m | t | 0.6
42 | 731 | 998731101 | Presun hmôt pre kotolne umiestnené vo výške (hĺbke) do 6 m | t | 0.297
|  | 732 | Ústredné kúrenie, strojovne
43 | 731 | 732320814 | Demontáž nádrže beztlakovej alebo tlakovej, odpojenie od rozvodov potrubia nádrže objemu do 500 l | ks | 1
44 | 731 | 732331024 | Montáž expanznej nádoby tlak 3 bary s membránou 140 l | ks | 1
45 | 484 | 4846717005 | Nádoba-expanzná typ NG tlak 3 bary s membránou 140 l, REFLEX | ks | 1
46 | 731 | 732420813 | Demontáž čerpadla obehového špirálového (do potrubia) DN 50, -0,02200t | ks | 2
47 | 731 | 732422045 | Montáž obehového čerpadla teplovodného DN 25 rozpon 180 mm výtlak do 4 m | ks | 3
48 | 426 | 4268155060 | Obehové čerpadlo GRUNDFOS ALPHA2 25-40 180 1x230V 50Hz 6H | ks | 3
49 | 731 | 732422080 | Montáž obehového čerpadla teplovodného DN 50 | ks | 1
50 | 426 | 4268155980 | Obehové čerpadlo GRUNDFOS MAGNA3 50-60 F 240 1x230V PN6/10 | ks | 1
51 | 731 | 732890801 | Vnútrostaveniskové premiestnenie vybúraných hmôt strojovní vodorovne 100 m z objektov výšky do 6 m | t | 0.035
52 | 731 | 998732101 | Presun hmôt pre strojovne v objektoch výšky do 6 m | t | 0.044
|  | 733 | Ústredné kúrenie, rozvodné potrubie
53 | 731 | 733110806 | Demontáž potrubia z oceľových rúrok závitových nad 15 do DN 32, -0,00320t | m | 15
54 | 731 | 733111105 | Potrubie z rúrok závitových oceľových bezšvových bežných nízkotlakových DN 25 | m | 15
55 | 731 | 733113115 | Potrubie z rúrok závitových Príplatok k cene za zhotovenie prípojky z oceľ. rúrok závitových DN 25 | ks | 6
56 | 731 | 733124117 | Zhotovenie rúrkového prechodu z rúrok hladkých kovaním 50/32 | ks | 3
57 | 731 | 733160809 | Demontáž plechového potrubia D80mm (spaliny a spaľovací vzduch), -0,00364t | m | 12
58 | 731 | 733190107 | Tlaková skúška potrubia z oceľových rúrok závitových | m | 100
59 | 731 | 998733101 | Presun hmôt pre rozvody potrubia v objektoch výšky do 6 m | t | 0.048
|  | 734 | Ústredné kúrenie, armatúry.
60 | 731 | 734200812 | Demontáž armatúry závitovej s jedným závitom (PV25), -0,00110t | ks | 1
61 | 731 | 734200821 | Demontáž armatúry závitovej s dvomi závitmi do G 1/2 -0,00045t | ks | 8
62 | 731 | 734200822 | Demontáž armatúry závitovej s dvomi závitmi nad 1/2 do G 1, -0,00110t | ks | 18
63 | 731 | 734200824 | Demontáž armatúry závitovej s dvomi závitmi nad 6/4 do G 2, -0,00350t | ks | 9
64 | 731 | 734209101 | Montáž závitovej armatúry s 1 závitom do G 1/2 | ks | 5
65 | 551 | 5511130110 | Vypúšťací guľový ventil, 1/2”, komplet VK15 | ks | 5
66 | 731 | 734209115 | Montáž závitovej armatúry s 2 závitmi G 1 | ks | 17
67 | 551 | 5511870020 | Guľový uzáver pre vodu GK25, FF páčka, niklovaná mosadz | ks | 11
68 | 551 | 5511871920 | Spätná klapka SK25, vnútorný - vnútorný závit, niklovaná mosadz | ks | 6
69 | 731 | 734209118 | Montáž závitovej armatúry s 2 závitmi G2" (DN50) | ks | 9
70 | 551 | 5511870360 | Guľový uzáver pre vodu EVOLUTION, 2", FF páčka, niklovaná mosadz OT 58 IVAR | ks | 6
71 | 551 | 5511871620 | Filter závitový, 2", mosadz OT 58 IVAR | ks | 3
72 | 731 | 734213270 | Montáž ventilu odvzdušňovacieho závitového automatického G 1/2 so spätnou klapkou | ks | 4
73 | 484 | 4848906830 | Automatický odvzdušňovací ventil so spätnou klapkou, 1/2” | ks | 4
74 | 731 | 734252130 | Montáž ventilu poistného rohového PV25 | ks | 1
75 | 484 | 4849210150 | Poistný ventil pre vykurovanie, 1" x 5/4", KDDN 25, mosadz OT 58 IVAR, o.p. 2,5 bar | ks | 1
76 | 731 | 734290815 | Demontáž armatúry zmiešavacej trojcestnej DN 50, -0,00436t | ks | 1
77 | 731 | 734296180 | Montáž zmiešavacej armatúry trojcestnej DN 32 so servopohonom | ks | 1
78 | 484 | 4849220011 | Zmiešavací ventil trojcestný ESBE VRG131, DN32, Kvs= 16 m3/h, obj.č. 11601200 | ks | 1
79 | 484 | 4849228520 | Servopohon ku zmiešavacím ventilom, ESBE ARA642 trojbodový, 230 V, obj.č. 1210 16 00 | ks | 1
80 | 731 | 734410811 | Demontáž teplomera s ochranným puzdrom, priameho, rohového a dvojkovového tlakového indikačného -0,00080t | ks | 6
81 | 731 | 734412115 | Montáž teplomeru technického axiálneho priemer 63 mm dĺžka 50 mm , 0-120°C | ks | 6
82 | 484 | 4849210216 | Teplomer axiálny, D 63/L 50 mm, O 63 mm, zadné napojenie, 0-120°C | ks | 6
83 | 731 | 734420811 | Demontáž tlakomera so spodným pripojením, -0,01900t | ks | 1
84 | 731 | 734424130 | Montáž tlakomera radiálneho priemer 50 mm | ks | 1
85 | 484 | 4849210334 | Manometer radiálny, 1/4", O 50 mm, spodné napojenie, 0-4 bar (vykurovanie) | ks | 1
86 | 731 | 734424130 | Montáž tlakomera radiálneho priemer 50 mm | ks | 3
87 | 484 | 4849210335 | Manometer radiálny, 1/4", O 50 mm, spodné napojenie, obj.č. MR50016BB IVAR, 0-16 bar (vodovod) | ks | 3
88 | 731 | 998734101 | Presun hmôt pre armatúry v objektoch výšky do 6 m | t | 0.069
|  | 735 | Ústredné kúrenie, vykurov. telesá
89 | 731 | 7351581201 | Vykurovacia skúška | hod | 72
|  | 777 | Podlahy syntetické
90 | 773 | 777615214 | Nátery epoxidových podláh betónových dvojnásobne | m2 | 15
|  | 783 | Dokončovacie práce - nátery
91 | 783 | 783894212 | Náter farbami ekologickými riediteľnými vodou PAMLATEXOM vnútorným stropov dvojnásobný | m2 | 15
92 | 783 | 783894422 | Náter farbami ekologickými riediteľnými vodou PAMAKRYLOM IN pre interiér stien dvojnásobný | m2 | 61
Celkom

## Zadanie K2
ZADANIE
Stavba: |  | ZNÍŽENIE ENERGETICKEJ NÁROČNOSTI V PODNIKU KNK ZAMAC VD
Objekt: |  | Rekonštrukcia plynovej kotolne K2 v hlavnej výrobnej hale KNK Zamac Ľubietová
TECHNOLOGICKÁ ČASŤ
Objednávateľ:
Zhotoviteľ: |  |  |  |  | Spracoval:
Miesto: |  | KNK ZAMAC VD, Huta 100/28, Ľubietová |  |  | Dátum:
Č. | KCN | Kód položky | Popis | MJ | Množstvo celkom | Cena jednotková | Cena celkom
1 | 2 | 3 | 4 | 5 | 6 | 7 | 8
|  | HSV | Práce a dodávky HSV
|  | 6 | Úpravy povrchov, podlahy, osadenie
1 | 014 | 611421421 | Oprava vnútorných vápenných omietok stropov železobetónových rovných tvárnicových a klenieb, opravovaná plocha nad 30 do 50 % hladkých | m2 | 13
2 | 014 | 612421421 | Oprava vnútorných vápenných omietok stien / stropov, v množstve opravenej plochy nad 30 do 50 % hladkých | m2 | 46
|  | 9 | Ostatné konštrukcie a práce-búranie
3 | 013 | 971042351 | Vybúranie otvoru v betónových priečkach a stenách plochy do 0, 09 m2,hr.do 450 mm, -0,18900t | ks | 1
4 | 013 | 979082111 | Vnútrostavenisková doprava sutiny a vybúraných hmôt do 10 m | t | 0.1
|  | PSV | Práce a dodávky PSV
|  | 713 | Izolácie tepelné
5 | 713 | 713482121 | Montáž trubíc z PE, hr.15-20 mm,vnút.priemer do 38 mm | m | 10
6 | 283 | 2837741568 | Tubolit DG 35 x 20 izolácia-trubica AZ FLEX Armacell | m | 10.2
|  | 722 | Zdravotechnika - vnútorný vodovod
7 | 721 | 722130211 | Potrubie z oceľ.rúr pozink.bezšvík.bežných-11 353.0, 10 004.0 zvarov. bežných-11 343.00 DN 15 | m | 6
8 | 426 | 4267101045 | Čerpadlo na kondenzát GRUNDFOS CONLIFT2 PH+ s neutralizačnou jednotkou (97936172), objem 2,65 l, 230V/50Hz | ks | 1
9 | 721 | 722290226 | Tlaková skúška vodovodného potrubia závitového do DN 50 | m | 6
10 | 731 | 7323319101 | Zmäkčovacie zariadenie doplňovanej vody - úpravňa vody kabinetová Reflex WMK komplet (1111801), prietok 1,0 m3/hod. | ks | 1
11 | 731 | 734209112 | Montáž závitovej armatúry s 2 závitmi do G 1/2 | ks | 14
12 | 484 | 4849210109 | Spätná klapka DN15 mosadz | ks | 2
13 | 551 | 5511870000 | Guľový uzáver pre vodu GK15 , FF páčka, niklovaná mosadz | ks | 10
14 | 551 | 5511860000 | Filter 5", 1/2 " F, IVAR GEL.DEPURA 550 PP | ks | 1
15 | 551 | 55118600001 | Plniaci ventil Honeywell VF06 DN15, obsahuje redukčný ventil, kontrol. ventil, škrtiacu klapku) | ks | 1
16 | 721 | 998722101 | Presun hmôt pre vnútorný vodovod v objektoch výšky do 6 m | t | 0.016
|  | 731 | Ústredné kúrenie, kotolne
17 | 731 | 731161010 | Montáž plynového kotla stacionárneho kondenzačného 41-120 kW | ks | 2
18 | 484 | 48471617401 | Kotol plynový stacionárny kondenzačný PROTHERM MEDVEĎ 48 KKS, výkon (propán G31) 13,9-44,1 kW (80/60°C) obj.č.0010013667 | ks | 2
19 | 484 | 48471617402 | Adaptér na dymovody O 80/125 mm (obj.č. 0020189629) | ks | 2
20 | 484 | 48471617403 | MiPro – ekvitermický systémový regulátor Protherm (obj.č.0020231571) | ks | 1
21 | 484 | 48471617404 | eBus kaskádový modul v krabičke Protherm (obj.č.0020231681) | ks | 1
22 | 484 | 48471617405 | NTC snímač teploty Protherm (zóna, anuloid, zásobník TV – 5 m) (obj.č.0020004238) | ks | 2
23 | 484 | 48471617406 | RED-3 – rozširujúci modul Protherm (obj.č.0020231762) | ks | 1
24 | 484 | 48471617407 | MiPro remote – zónový regulátor Protherm - diaľkové ovládanie na stene v ref. miestnosti (obj.č.0020231578) | ks | 1
25 | 731 | 7311610051 | Montáž komínového prieduchu a pripojovacieho dymovodu (1 komplet) | ks | 1
26 | 484 | 48471617408 | Dymovod kaskádový D80/130 - Základná pripojovacia súprava pre 2 zdroje tepla (obj.č.0020079298) | ks | 1
27 | 484 | 484716174010 | Dymovod kaskádový D80/130 - Klapka odvodu spalín , O 80 mm (obj.č.0020079304) | ks | 2
28 | 484 | 484716174011 | Dymovod kaskádový D80/130 - T-kus s inšpekčným otvorom O 130 mm s vekom (obj.č.0020079305) | ks | 1
29 | 484 | 484716174012 | Dymovod kaskádový D80/130 - Rúrka predlžovacia O 130 mm – 1 m (obj.č.0020079302) | ks | 1
30 | 484 | 484716174021 | Dymovod kaskádový D80/130 - Rúrka predlžovacia O 80 mm – 0,5 m (obj.č.0020132438) | ks | 2
31 | 484 | 484716174022 | Dymovod kaskádový D80/130 - Koleno O130, 87° (obj.č.0020079306) | ks | 1
32 | 484 | 484716174013 | PEVNÝ SYSTÉM ODVODU SPALÍN ALMEVA (STARR) PPH/transparentný - redukcia hrdlo DN125/DN130 (obj.č.PPKA14) | ks | 1
33 | 484 | 484716174014 | VNÚTORNÝ KONCENTRICKÝ VZDUCHO-SPALINOVÝ SYSTÉM ALMEVA (LIL) - rúra 0,5 m, 125/180, (obj.č.LPRL52) | ks | 1
34 | 484 | 484716174015 | VONKAJŠÍ KONCENTRICKÝ VZDUCHO-SPALINOVÝ SYSTÉM ALMEVA (LAB) O125/180, plast PPH/nerez - LAB pätkové koleno 87° s konzolou, 125/180 (obj.č.APWKB2) | ks | 1
35 | 484 | 484716174016 | VONKAJŠÍ KONCENTRICKÝ VZDUCHO-SPALINOVÝ SYSTÉM ALMEVA (LAB) O125/180, plast PPH/nerez - LAB revízny T-kus 125/180 (obj.č. APRTB2) | ks | 1
36 | 484 | 484716174017 | VONKAJŠÍ KONCENTRICKÝ VZDUCHO-SPALINOVÝ SYSTÉM ALMEVA (LAB) O125/180, plast PPH/nerez - rúra 1 m 125/180 (obj.č.APRB12) | ks | 2
37 | 484 | 484716174018 | VONKAJŠÍ KONCENTRICKÝ VZDUCHO-SPALINOVÝ SYSTÉM ALMEVA (LAB) O125/180, plast PPH/nerez - LAB vyústenie 125/180 (obj.č.APMSB2) | ks | 1
38 | 484 | 484716174019 | VONKAJŠÍ KONCENTRICKÝ VZDUCHO-SPALINOVÝ SYSTÉM ALMEVA (LAB) O125/180, plast PPH/nerez - stenová objímka 125/180 (obj.č.APWHB2) | ks | 2
39 | 484 | 484716174020 | VONKAJŠÍ KONCENTRICKÝ VZDUCHO-SPALINOVÝ SYSTÉM ALMEVA (LAB) O125/180, plast PPH/nerez - krycia doska 125/180 (obj.č.LPWB02) | ks | 2
40 | 731 | 731200826 | Demontáž kotla oceľového na kvapalné alebo plynné palivá s výkonom nad 40 do 60 kW, -0,35625t | ks | 2
41 | 731 | 731890801 | Vnútrostaveniskové premiestnenie vybúraných hmôt kotolní vodorovne do 6 m | t | 0.6
42 | 731 | 998731101 | Presun hmôt pre kotolne umiestnené vo výške (hĺbke) do 6 m | t | 0.204
|  | 732 | Ústredné kúrenie, strojovne
43 | 731 | 732320814 | Demontáž nádrže beztlakovej alebo tlakovej, odpojenie od rozvodov potrubia nádrže objemu do 500 l | ks | 1
44 | 731 | 732331024 | Montáž expanznej nádoby tlak 3 bary s membránou 140 l | ks | 1
45 | 484 | 4846717005 | Nádoba-expanzná typ NG tlak 3 bary s membránou 140 l, REFLEX | ks | 1
46 | 731 | 732420813 | Demontáž čerpadla obehového špirálového (do potrubia) DN 40, -0,02200t | ks | 2
47 | 731 | 732422045 | Montáž obehového čerpadla teplovodného DN 25 rozpon 180 mm výtlak do 4 m | ks | 2
48 | 426 | 4268155060 | Obehové čerpadlo GRUNDFOS ALPHA2 25-40 180, 1x230V 50Hz, 6H | ks | 2
49 | 731 | 732422070 | Montáž obehového čerpadla teplovodného DN 32 výtlak 6 m | ks | 1
50 | 426 | 4268155450 | Obehové čerpadlo GRUNDFOS MAGNA3 32-60, 240 1x230V, PN6/10 | ks | 1
51 | 731 | 732890801 | Vnútrostaveniskové premiestnenie vybúraných hmôt strojovní vodorovne 100 m z objektov výšky do 6 m | t | 0.035
52 | 731 | 998732101 | Presun hmôt pre strojovne v objektoch výšky do 6 m | t | 0.026
|  | 733 | Ústredné kúrenie, rozvodné potrubie
53 | 731 | 733110806 | Demontáž potrubia z oceľových rúrok závitových nad 15 do DN 32, -0,00320t | m | 10
54 | 731 | 733111105 | Potrubie z rúrok závitových oceľových bezšvových bežných nízkotlakových DN 25 | m | 10
55 | 731 | 733113115 | Potrubie z rúrok závitových Príplatok k cene za zhotovenie prípojky z oceľ. rúrok závitových DN 25 | ks | 4
56 | 731 | 733124115 | Zhotovenie rúrkového prechodu z rúrok hladkých kovaním 40/25 | ks | 2
57 | 731 | 733124116 | Zhotovenie rúrkového prechodu z rúrok hladkých kovaním 32/25 | ks | 1
58 | 731 | 733124117 | Zhotovenie rúrkového prechodu z rúrok hladkých kovaním 40/32 | ks | 1
59 | 731 | 733160809 | Demontáž plechového potrubia D80mm (spaliny a spaľovací vzduch), -0,00364t | m | 10
60 | 731 | 733190107 | Tlaková skúška potrubia z oceľových rúrok závitových | m | 100
61 | 731 | 998733101 | Presun hmôt pre rozvody potrubia v objektoch výšky do 6 m | t | 0.035
|  | 734 | Ústredné kúrenie, armatúry.
62 | 731 | 734200812 | Demontáž armatúry závitovej s jedným závitom (PV25), -0,00110t | ks | 1
63 | 731 | 734200821 | Demontáž armatúry závitovej s dvomi závitmi do G 1/2 -0,00045t | ks | 8
64 | 731 | 734200822 | Demontáž armatúry závitovej s dvomi závitmi nad 1/2 do G 1, -0,00110t | ks | 14
65 | 731 | 734200824 | Demontáž armatúry závitovej s dvomi závitmi nad 6/4 do G 2, -0,00350t | ks | 12
66 | 731 | 734209101 | Montáž závitovej armatúry s 1 závitom do G 1/2 | ks | 7
67 | 551 | 5511130110 | Vypúšťací guľový ventil, 1/2”, komplet VK15 | ks | 7
68 | 731 | 734209115 | Montáž závitovej armatúry s 2 závitmi G 1 | ks | 14
69 | 551 | 5511870020 | Guľový uzáver pre vodu GK25, FF páčka, niklovaná mosadz | ks | 10
70 | 551 | 5511871920 | Spätná klapka SK25, vnútorný - vnútorný závit, niklovaná mosadz | ks | 4
71 | 731 | 734209118 | Montáž závitovej armatúry s 2 závitmi G6/4" (DN40) | ks | 12
72 | 551 | 5511870360 | Guľový uzáver pre vodu EVOLUTION, 6/4", FF páčka, niklovaná mosadz OT 58 IVAR | ks | 10
73 | 551 | 5511871620 | Filter závitový, 6/4", mosadz OT 58 IVAR | ks | 2
74 | 731 | 734213270 | Montáž ventilu odvzdušňovacieho závitového automatického G 1/2 so spätnou klapkou | ks | 5
75 | 484 | 4848906830 | Automatický odvzdušňovací ventil so spätnou klapkou, 1/2” | ks | 5
76 | 731 | 734252130 | Montáž ventilu poistného rohového PV25 | ks | 1
77 | 484 | 4849210150 | Poistný ventil pre vykurovanie, 1" x 5/4", KDDN 25, mosadz OT 58 IVAR, o.p. 2,5 bar | ks | 1
78 | 731 | 734290815 | Demontáž armatúry zmiešavacej trojcestnej DN 40, -0,00436t | ks | 1
79 | 731 | 734296180 | Montáž zmiešavacej armatúry trojcestnej DN 25 so servopohonom | ks | 1
80 | 484 | 4849220011 | Zmiešavací ventil trojcestný ESBE VRG131, DN25, Kvs= 10 m3/h, obj.č. 11601100 | ks | 1
81 | 484 | 4849228520 | Servopohon ku zmiešavacím ventilom, ESBE ARA642 trojbodový, 230 V, obj.č. 1210 16 00 | ks | 1
82 | 731 | 734410811 | Demontáž teplomera s ochranným puzdrom, priameho, rohového a dvojkovového tlakového indikačného -0,00080t | ks | 7
83 | 731 | 734412115 | Montáž teplomeru technického axiálneho priemer 63 mm dĺžka 50 mm , 0-120°C | ks | 7
84 | 484 | 4849210216 | Teplomer axiálny, D 63/L 50 mm, O 63 mm, zadné napojenie, 0-120°C | ks | 7
85 | 731 | 734420811 | Demontáž tlakomera so spodným pripojením, -0,01900t | ks | 1
86 | 731 | 734424130 | Montáž tlakomera radiálneho priemer 50 mm | ks | 1
87 | 484 | 4849210334 | Manometer radiálny, 1/4", O 50 mm, spodné napojenie, 0-4 bar (vykurovanie) | ks | 1
88 | 731 | 734424130 | Montáž tlakomera radiálneho priemer 50 mm | ks | 3
89 | 484 | 4849210335 | Manometer radiálny, 1/4", O 50 mm, spodné napojenie, obj.č. MR50016BB IVAR, 0-16 bar (vodovod) | ks | 3
90 | 731 | 998734101 | Presun hmôt pre armatúry v objektoch výšky do 6 m | t | 0.088
|  | 735 | Ústredné kúrenie, vykurov. telesá
91 | 731 | 7351581201 | Vykurovacia skúška | hod | 72
|  | 777 | Podlahy syntetické
92 | 773 | 777615214 | Nátery epoxidových podláh betónových dvojnásobne | m2 | 13
|  | 783 | Dokončovacie práce - nátery
93 | 783 | 783894212 | Náter farbami ekologickými riediteľnými vodou PAMLATEXOM vnútorným stropov dvojnásobný | m2 | 13
94 | 783 | 783894422 | Náter farbami ekologickými riediteľnými vodou PAMAKRYLOM IN pre interiér stien dvojnásobný | m2 | 46
Celkom

## Zadanie K3
ZADANIE
Stavba: |  | ZNÍŽENIE ENERGETICKEJ NÁROČNOSTI V PODNIKU KNK ZAMAC VD
Objekt: |  | Rekonštrukcia plynovej kotolne K3 vo vedľajšej hale KNK Zamac Ľubietová
TECHNOLOGICKÁ ČASŤ
Objednávateľ:
Zhotoviteľ: |  |  |  |  | Spracoval:
Miesto: |  | KNK ZAMAC VD, Huta 100/28, Ľubietová |  |  | Dátum:
Č. | KCN | Kód položky | Popis | MJ | Množstvo celkom | Cena jednotková | Cena celkom
1 | 2 | 3 | 4 | 5 | 6 | 7 | 8
|  | HSV | Práce a dodávky HSV
|  | 6 | Úpravy povrchov, podlahy, osadenie
1 | 014 | 611421421 | Oprava vnútorných vápenných omietok stropov železobetónových rovných tvárnicových a klenieb, opravovaná plocha nad 30 do 50 % hladkých | m2 | 11
2 | 014 | 612421421 | Oprava vnútorných vápenných omietok stien / stropov, v množstve opravenej plochy nad 30 do 50 % hladkých | m2 | 56
|  | PSV | Práce a dodávky PSV
|  | 713 | Izolácie tepelné
3 | 713 | 713482121 | Montáž trubíc z PE, hr.15-20 mm,vnút.priemer do 38 mm | m | 10
4 | 283 | 2837741568 | Tubolit DG 35 x 20 izolácia-trubica AZ FLEX Armacell | m | 10.2
|  | 722 | Zdravotechnika - vnútorný vodovod
5 | 721 | 722130211 | Potrubie z oceľ.rúr pozink.bezšvík.bežných-11 353.0, 10 004.0 zvarov. bežných-11 343.00 DN 15 | m | 6
6 | 426 | 4267101045 | Čerpadlo na kondenzát GRUNDFOS CONLIFT2 PH+ s neutralizačnou jednotkou (97936172), objem 2,65 l, 230V/50Hz | ks | 1
7 | 721 | 722290226 | Tlaková skúška vodovodného potrubia závitového do DN 50 | m | 6
8 | 731 | 7323319101 | Zmäkčovacie zariadenie doplňovanej vody - úpravňa vody kabinetová Reflex WMK komplet (1111801), prietok 1,0 m3/hod. | ks | 1
9 | 731 | 734209112 | Montáž závitovej armatúry s 2 závitmi do G 1/2 | ks | 13
10 | 484 | 4849210109 | Spätná klapka DN15 mosadz | ks | 2
11 | 551 | 5511870000 | Guľový uzáver pre vodu GK15 , FF páčka, niklovaná mosadz | ks | 9
12 | 551 | 5511860000 | Filter 5", 1/2 " F, IVAR GEL.DEPURA 550 PP | ks | 1
13 | 551 | 55118600001 | Plniaci ventil Honeywell VF06 DN15, obsahuje redukčný ventil, kontrol. ventil, škrtiacu klapku) | ks | 1
14 | 721 | 998722101 | Presun hmôt pre vnútorný vodovod v objektoch výšky do 6 m | t | 0.016
|  | 731 | Ústredné kúrenie, kotolne
15 | 731 | 7311610051 | Montáž komínového prieduchu a pripojovacieho dymovodu (1 komplet) | ks | 1
16 | 484 | 48471617408 | Dymovod kaskádový D80/130 - Základná pripojovacia súprava pre 2 zdroje tepla (obj.č.0020079298) | ks | 1
17 | 484 | 484716174010 | Dymovod kaskádový D80/130 - Klapka odvodu spalín , O 80 mm (obj.č.0020079304) | ks | 2
18 | 484 | 484716174011 | Dymovod kaskádový D80/130 - T-kus s inšpekčným otvorom O 130 mm s vekom (obj.č.0020079305) | ks | 1
19 | 484 | 484716174012 | Dymovod kaskádový D80/130 - Rúrka predlžovacia O 130 mm – 1 m (obj.č.0020079302) | ks | 1
20 | 484 | 484716174021 | Dymovod kaskádový D80/130 - Rúrka predlžovacia O 80 mm – 0,5 m (obj.č.0020132438) | ks | 2
21 | 484 | 484716174022 | Dymovod kaskádový D80/130 - Koleno O130, 87° (obj.č.0020079306) | ks | 1
22 | 484 | 484716174013 | PEVNÝ SYSTÉM ODVODU SPALÍN ALMEVA (STARR) PPH/transparentný - redukcia hrdlo DN125/DN130 (obj.č.PPKA14) | ks | 1
23 | 484 | 484716174014 | VNÚTORNÝ KONCENTRICKÝ VZDUCHO-SPALINOVÝ SYSTÉM ALMEVA (LIL) - rúra 0,5 m, 125/180, (obj.č.LPRL52) | ks | 1
24 | 484 | 484716174015 | VONKAJŠÍ KONCENTRICKÝ VZDUCHO-SPALINOVÝ SYSTÉM ALMEVA (LAB) O125/180, plast PPH/nerez - LAB pätkové koleno 87° s konzolou, 125/180 (obj.č.APWKB2) | ks | 1
25 | 484 | 484716174016 | VONKAJŠÍ KONCENTRICKÝ VZDUCHO-SPALINOVÝ SYSTÉM ALMEVA (LAB) O125/180, plast PPH/nerez - LAB revízny T-kus 125/180 (obj.č. APRTB2) | ks | 1
26 | 484 | 484716174017 | VONKAJŠÍ KONCENTRICKÝ VZDUCHO-SPALINOVÝ SYSTÉM ALMEVA (LAB) O125/180, plast PPH/nerez - rúra 1 m 125/180 (obj.č.APRB12) | ks | 2
27 | 484 | 484716174023 | VONKAJŠÍ KONCENTRICKÝ VZDUCHO-SPALINOVÝ SYSTÉM ALMEVA (LAB) O125/180, plast PPH/nerez - rúra 0,5 m 125/180 (obj.č. APRB52) | ks | 1
28 | 484 | 484716174018 | VONKAJŠÍ KONCENTRICKÝ VZDUCHO-SPALINOVÝ SYSTÉM ALMEVA (LAB) O125/180, plast PPH/nerez - LAB vyústenie 125/180 (obj.č.APMSB2) | ks | 1
29 | 484 | 484716174019 | VONKAJŠÍ KONCENTRICKÝ VZDUCHO-SPALINOVÝ SYSTÉM ALMEVA (LAB) O125/180, plast PPH/nerez - stenová objímka 125/180 (obj.č.APWHB2) | ks | 2
30 | 484 | 484716174020 | VONKAJŠÍ KONCENTRICKÝ VZDUCHO-SPALINOVÝ SYSTÉM ALMEVA (LAB) O125/180, plast PPH/nerez - krycia doska 125/180 (obj.č.LPWB02) | ks | 2
31 | 731 | 731161010 | Montáž plynového kotla stacionárneho kondenzačného 41-120 kW | ks | 2
32 | 484 | 48471617401 | Kotol plynový stacionárny kondenzačný PROTHERM MEDVEĎ 48 KKS, výkon (propán G31) 13,9-44,1 kW (80/60°C) obj.č.0010013667 | ks | 2
33 | 484 | 48471617402 | Adaptér na dymovody O 80/125 mm (obj.č. 0020189629) | ks | 2
34 | 484 | 48471617403 | MiPro – ekvitermický systémový regulátor Protherm (obj.č.0020231571) | ks | 1
35 | 484 | 48471617404 | eBus kaskádový modul v krabičke Protherm (obj.č.0020231681) | ks | 1
36 | 484 | 48471617405 | NTC snímač teploty Protherm (zóna, anuloid, zásobník TV – 5 m) (obj.č.0020004238) | ks | 2
37 | 484 | 48471617406 | RED-3 – rozširujúci modul Protherm (obj.č.0020231762) | ks | 1
38 | 484 | 48471617407 | MiPro remote – zónový regulátor Protherm - diaľkové ovládanie na stene v ref. miestnosti (obj.č.0020231578) | ks | 1
39 | 731 | 731200826 | Demontáž kotla oceľového na kvapalné alebo plynné palivá s výkonom nad 40 do 60 kW, -0,35625t | ks | 2
40 | 731 | 731890801 | Vnútrostaveniskové premiestnenie vybúraných hmôt kotolní vodorovne do 6 m | t | 0.6
41 | 731 | 998731101 | Presun hmôt pre kotolne umiestnené vo výške (hĺbke) do 6 m | t | 0.205
|  | 732 | Ústredné kúrenie, strojovne
42 | 731 | 732320814 | Demontáž nádrže beztlakovej alebo tlakovej, odpojenie od rozvodov potrubia nádrže objemu do 500 l | ks | 1
43 | 731 | 732331024 | Montáž expanznej nádoby tlak 3 bary s membránou 140 l | ks | 1
44 | 484 | 4846717005 | Nádoba-expanzná typ NG tlak 3 bary s membránou 140 l, REFLEX | ks | 1
45 | 731 | 732420813 | Demontáž čerpadla obehového špirálového (do potrubia) DN 40, -0,02200t | ks | 2
46 | 731 | 732422045 | Montáž obehového čerpadla teplovodného DN 25 rozpon 180 mm výtlak do 4 m | ks | 2
47 | 426 | 4268155060 | Obehové čerpadlo GRUNDFOS ALPHA2 25-40 180, 1x230V 50Hz, 6H | ks | 2
48 | 731 | 732422070 | Montáž obehového čerpadla teplovodného DN 32 výtlak 6 m | ks | 1
49 | 426 | 4268155450 | Obehové čerpadlo GRUNDFOS MAGNA3 32-60, 240 1x230V, PN6/10 | ks | 1
50 | 731 | 732890801 | Vnútrostaveniskové premiestnenie vybúraných hmôt strojovní vodorovne 100 m z objektov výšky do 6 m | t | 0.035
51 | 731 | 998732101 | Presun hmôt pre strojovne v objektoch výšky do 6 m | t | 0.026
|  | 733 | Ústredné kúrenie, rozvodné potrubie
52 | 731 | 733110806 | Demontáž potrubia z oceľových rúrok závitových nad 15 do DN 32, -0,00320t | m | 10
53 | 731 | 733111105 | Potrubie z rúrok závitových oceľových bezšvových bežných nízkotlakových DN 25 | m | 10
54 | 731 | 733113115 | Potrubie z rúrok závitových Príplatok k cene za zhotovenie prípojky z oceľ. rúrok závitových DN 25 | ks | 4
55 | 731 | 733124115 | Zhotovenie rúrkového prechodu z rúrok hladkých kovaním 40/25 | ks | 2
56 | 731 | 733124116 | Zhotovenie rúrkového prechodu z rúrok hladkých kovaním 32/25 | ks | 1
57 | 731 | 733124117 | Zhotovenie rúrkového prechodu z rúrok hladkých kovaním 40/32 | ks | 1
58 | 731 | 733160809 | Demontáž plechového potrubia D80mm (spaliny a spaľovací vzduch), -0,00364t | m | 10
59 | 731 | 733190107 | Tlaková skúška potrubia z oceľových rúrok závitových | m | 100
60 | 731 | 998733101 | Presun hmôt pre rozvody potrubia v objektoch výšky do 6 m | t | 0.035
|  | 734 | Ústredné kúrenie, armatúry.
61 | 731 | 734200812 | Demontáž armatúry závitovej s jedným závitom (PV25), -0,00110t | ks | 1
62 | 731 | 734200821 | Demontáž armatúry závitovej s dvomi závitmi do G 1/2 -0,00045t | ks | 5
63 | 731 | 734200822 | Demontáž armatúry závitovej s dvomi závitmi nad 1/2 do G 1, -0,00110t | ks | 14
64 | 731 | 734200824 | Demontáž armatúry závitovej s dvomi závitmi nad 6/4 do G 2, -0,00350t | ks | 12
65 | 731 | 734209101 | Montáž závitovej armatúry s 1 závitom do G 1/2 | ks | 5
66 | 551 | 5511130110 | Vypúšťací guľový ventil, 1/2”, komplet VK15 | ks | 5
67 | 731 | 734209115 | Montáž závitovej armatúry s 2 závitmi G 1 | ks | 12
68 | 551 | 5511870020 | Guľový uzáver pre vodu GK25, FF páčka, niklovaná mosadz | ks | 8
69 | 551 | 5511871920 | Spätná klapka SK25, vnútorný - vnútorný závit, niklovaná mosadz | ks | 4
70 | 731 | 734209118 | Montáž závitovej armatúry s 2 závitmi G6/4" (DN40) | ks | 12
71 | 551 | 5511870360 | Guľový uzáver pre vodu EVOLUTION, 6/4", FF páčka, niklovaná mosadz OT 58 IVAR | ks | 10
72 | 551 | 5511871620 | Filter závitový, 6/4", mosadz OT 58 IVAR | ks | 2
73 | 731 | 734213270 | Montáž ventilu odvzdušňovacieho závitového automatického G 1/2 so spätnou klapkou | ks | 5
74 | 484 | 4848906830 | Automatický odvzdušňovací ventil so spätnou klapkou, 1/2” | ks | 5
75 | 731 | 734252130 | Montáž ventilu poistného rohového PV25 | ks | 1
76 | 484 | 4849210150 | Poistný ventil pre vykurovanie, 1" x 5/4", KDDN 25, mosadz OT 58 IVAR, o.p. 2,5 bar | ks | 1
77 | 731 | 734290815 | Demontáž armatúry zmiešavacej trojcestnej DN 40, -0,00436t | ks | 1
78 | 731 | 734296180 | Montáž zmiešavacej armatúry trojcestnej DN 25 so servopohonom | ks | 1
79 | 484 | 4849220011 | Zmiešavací ventil trojcestný ESBE VRG131, DN25, Kvs= 10 m3/h, obj.č. 11601100 | ks | 1
80 | 484 | 4849228520 | Servopohon ku zmiešavacím ventilom, ESBE ARA642 trojbodový, 230 V, obj.č. 1210 16 00 | ks | 1
81 | 731 | 734410811 | Demontáž teplomera s ochranným puzdrom, priameho, rohového a dvojkovového tlakového indikačného -0,00080t | ks | 7
82 | 731 | 734412115 | Montáž teplomeru technického axiálneho priemer 63 mm dĺžka 50 mm , 0-120°C | ks | 7
83 | 484 | 4849210216 | Teplomer axiálny, D 63/L 50 mm, O 63 mm, zadné napojenie, 0-120°C | ks | 7
84 | 731 | 734420811 | Demontáž tlakomera so spodným pripojením, -0,01900t | ks | 1
85 | 731 | 734424130 | Montáž tlakomera radiálneho priemer 50 mm | ks | 1
86 | 484 | 4849210334 | Manometer radiálny, 1/4", O 50 mm, spodné napojenie, 0-4 bar (vykurovanie) | ks | 1
87 | 731 | 734424130 | Montáž tlakomera radiálneho priemer 50 mm | ks | 3
88 | 484 | 4849210335 | Manometer radiálny, 1/4", O 50 mm, spodné napojenie, obj.č. MR50016BB IVAR, 0-16 bar (vodovod) | ks | 3
89 | 731 | 998734101 | Presun hmôt pre armatúry v objektoch výšky do 6 m | t | 0.086
|  | 735 | Ústredné kúrenie, vykurov. telesá
90 | 731 | 7351581201 | Vykurovacia skúška | hod | 72
|  | 777 | Podlahy syntetické
91 | 773 | 777615214 | Nátery epoxidových podláh betónových dvojnásobne | m2 | 11
|  | 783 | Dokončovacie práce - nátery
92 | 783 | 783894212 | Náter farbami ekologickými riediteľnými vodou PAMLATEXOM vnútorným stropov dvojnásobný | m2 | 11
93 | 783 | 783894422 | Náter farbami ekologickými riediteľnými vodou PAMAKRYLOM IN pre interiér stien dvojnásobný | m2 | 56
|  | 787 | Dokončovacie práce - zasklievanie
94 | 787 | 787693313 | Zasklievanie okien a dverí izolačným dvojsklom s podtmelením na lišty (bez dodania skla) | m2 | 5.4
95 | 634 | 63421633001 | Presklenie plastový rám, izolačné dvojsklo, rozmery š 1,8 x v 3,0 m; z toho jedna tabuľa 0,9 x 1,5 m plastová výplň | m2 | 5.4
Celkom